## Лист1
Field | Value
Case number in catalogue | 501 | Ni
Reactor
type | fixed bed
Field | min | max | mean
dparticle range, mkm | 500 | 1000 | 150
Field | Value
diameter, inner, m | 0.016
diameter, outer, m | 0.018
wall thickness, m | 0.001
l, m | 0.13
R, inner, m | 0.008
S, m2 | 0.00020106
Vr, m3 | 2.6138e-05
layer porosity, ε | 0.42
V cat (with intra pores) |  |  | Plug-Flow
d1/dpart |  | 106.6667 | >10 | Froment, G. F.; Bischoff, K. B. Chemical Reactor Analysis and
l/dpart |  | 866.6667 | >50 | Design; Wiley: New York, 1990.
Flow
flow, ml/min (STP) | 500
flow, m3/s (STP) | 8.3333e-06
flow, mol/s | 0.00037202
G, kg/s | 1.0447e-05
G/4, kg/s | 2.6116e-06
v superficial (STP), m/s | 0.04202 |  |  | tau, s
v physical (STP), m/s | 0.10005 |  |  | 3.0938
Mixture
|  | Molar mass |  | Molar parts
Composition | Name | g/m3 | kg/m3
Gas 1 | O2 | 31.999 | 0.031999 | 0.02
Gas 2 | CO | 28.01 | 0.02801 | 0.04
Gas 3
Gas 4
Gas 5
Gas 6
Gas 7
Gas 8, inert | N2 | 28 | 0.028 | 0.94
M mean, g/mol | 28.0804
M mean, kg/mol | 0.02808
ST | 273.15 | IUPAC, now
SP | 100000
Density (STP), kg/m3 | 1.2365 | (pM/RT)
Catalyst
m cat, g | 0.2
m cat, kg | 0.0002
S BET, m2/g | 80
F BET, m2 | 16
cat act surf area, m2
m2/m3 | 612134.3965